## P1.86
附件：厦门大学嘉庚学院图书馆LED显示屏更新项目设备清单
序号 | 设备名称 | 技术规格 | 主要设备参考品牌 | 数量 | 单位 | 单价 | 合价 | 备注
1 | 室内全彩显示屏（P1.86） | 1、尺寸：8.32m*1.44m 2、分辨率：4472*774 3、像素点间距≤1.86mm； 4、像素密度≥289050点/㎡； 5、模组分辨率（W×H）：172*86 6、模组尺寸（mm）:(L)320×（W)160 7、亮度≥500cd/㎡ | 强力巨彩、蓝普、海康威视、大华 | 11.98 | 平方米 |  |  | 含备品、备件及屏体内连接线等辅材
2 | 视频处理器 | 1、输入接口包括1路HDMI2.0+LOOP,2路HDMI1.3，1路USB3.0，支持选配1路3G-SDI（IN+LOOP），最大支持4096*2160@60HZ信号输入； 2、视频输出支持8个千兆网口输出，1路10G-OPT光口，最大带载高达520万像素，最宽支持10240,最高8192。 3、最大可支持6个2K图层或1个4K图层+2个2K图层，全部图层大小和位置可单独调节。4K接口输入2K信号，按2K图层计算图层资源； 4、集成发送卡和视频处理器功能，连线更少，设备集成度更高，稳定性、兼容性大大提升。 5、支持U盘即插即播功能，最大支持4K级（3840*2160@60fps）图片和视频的流畅播放，播放列表及切换效果支持自定义编排，最多支持20余种图片切换特效； 6、支持微信小程序快捷控制，平板快捷控制； | 海康威视、大华或第三方知名品牌 | 1 | 台
3 | 多媒体播放盒 | 1、输出1路HDMI2.0输出接口-自适应模式：EMP400B 按照LCD显示屏的 EDID 自动调整播放窗口大小。 2、1路立体音频输出接口，内源音频采样率固定为 48kHz。 3、支持 2个4K、6个1080p、10个720p 或20个360p视频播放 | 海康威视、大华或第三方知名品牌 | 1 | 台
4 | 接收卡 | 1、最大带载512x512，最多支持24组并行数据 2、无需转接板，单卡自带HUB75接口 3、支持逐点亮度校正 4、快速亮暗线调节 5、支持3D功能 6、支持Mapping功能开启 | 海康威视、大华或第三方知名品牌 | 30 | 张
5 | 电源 | 1.输出功率：200W Max 2.散热方式：自冷 3.输入电压：200-240Vac,47-63Hz 4.保护功能：输入欠压，过载保护，短路保护 | 国产 | 45 | 台
6 | 钢结构 | 屏体的钢结构支架，四周收边各5CM | 国产 | 11.98 | 平方米
7 | 配电箱 | 配电柜配有微电脑时间控制器、继电器、延时开关 | 知名品牌 | 1 | 台
8 | 线材管材 | 1、配电箱到显示屏的电源线 2、显示屏到设备间的网络线 3、布线所需的管材 | 知名品牌 | 1 | 批
9 | 管理电脑 | 内存容量：64GB 显示器尺寸：20-21.5英寸 电脑形态：主机+显示器处理器：Intel i7显卡：5060显示硬盘容量：120GB/128GB SSD+1TB | 惠普、联想、戴尔等知名品牌 | 1 | 台
10 | 项目总价