## Sheet1 (2)
人文大楼监控系统项目设备清单
序号 | 设备名称 | 参数要求 | 推荐品牌型号 | 单位 | 数量 | 综合单价 | 含税合价
一、增设32处摄像机
1 | 400万臻全彩半球摄像机 | 1. 在2560x1440@25fps下，码率设定为2Mbps，清晰度不小于1400TVL。 2. 内置1颗CPU、GPU、NPU于一体的芯片。 3. 具有日夜场景自适应功能，在白天和夜晚环境下，设备均可输出彩色图像，在夜晚自动开启补光灯条件下，夜晚图像清晰度应不低于白天图像清晰度的95%。 4. 具有AI-ISP图像质量提升功能，在低照度环境下，可自动调节预览场景视频画面中人脸、人体、车辆等目标及预览场景视频画面的区域曝光、亮度、色彩饱和度、对比度、锐度等。 5. 采用DC12V或POE供电。 | 海康威视、大华、宇视 | 台 | 32
2 | 硬盘存储服务器 | 1.具有2个HDMI接口、2个VGA接口、2个RJ45 千兆网络接口；2个USB2.0接口、2个USB3.0接口、1个RS232接口、1个RS485接口（可接入RS485键盘）、1个eSata接口；具有1路音频输入接口、2路音频输出接口、16路报警输入接口、9路报警输出接口（其中第9路支持受控直流12V输出）、具有1路直流12V输出接口（12V 1A）、可内置9块SATA接口硬盘。 2.HDMI1和HDMI2支持最大单路8K（7680×4320）和1080P（1920×1080）异源输出。 3.文搜支持秒级检索，60W目标数据3s内出结果。 4.设备支持文搜功能，可通过文字语义描述，快速检索目标对象或内容；支持对人体、车辆、非机动车、物品、动物、基础事件等类型的检索；并可基于文搜快速检索的结果，对目标进行图搜的二次精准检索定位。 5.设备支持独立的智能文搜应用模块，应用内置文搜高频热词，如：人的上衣颜色、下装颜色、随身物品、性别；车的颜色、类型、品牌；其他的抽烟、打电话、玩手机等。 | 海康威视、大华、宇视 | 台 | 1
3 | 8TB监控专用硬盘 | 8TB容量，3.5英寸，SATA3.0接口，7200RPM AllFrame AI全帧技术，提升用户AI视频分析检索体验 空气盘， CMR传统磁记录 传输速率267 MB/s，流畅存储视频有效防止丢帧 高级格式（AF）512e扇区技术，保障硬盘扇区4K对齐 满足数据严苛的7*24小时运行可靠性、安全性的需求 支持3年有限质保服务 适用海拔高度范围-305m至3050m | 海康威视、大华、宇视 | 块 | 6
4 | 55寸液晶监视器 | 显示尺寸：55 inch 屏幕可视区域：1209.6 mm (H) × 680.4mm (V) 物理分辨率：3840 ×2160 背光源类型：D-LED 亮度：300 cd/m² 可视角：178° (H) / 178° (V) 色深度：10 bit , 1.07 G 对比度：5000 : 1 响应时间：6.5 ms (G to G) 刷新率：60 Hz 连续使用时间：7 × 24 H 音视频输入接口：HDMI2.0 × 3 音视频输出接口：Line-out × 1 数据传输接口：USB2.0 × 1(支持U盘播放和程序在线升级) 控制接口：RS232-IN × 1，RS232-OUT × 1 | 海康威视、大华、宇视 | 台 | 1
5 | 高清线 | HDMI接口，10米 | 国产 | 条 | 1
6 | 弱电井12U机柜 | 12U壁挂机柜 600*450*650mm | 金盾、图腾、时代博川 | 个 | 2
7 | 保安室42U机柜 | 42U落地机柜 600*600*2000mm | 金盾、图腾、时代博川 | 个 | 1
8 | 24口POE接入交换机 | 24个10/100/1000M自适应电口，4个1G SFP光口，1-24口支持PoE/PoE+，固化交流电源和风扇，整机PoE最大输出370W； | 华为、华三、锐捷、海康威视 | 台 | 2
9 | 汇集交换机 | 1.交换容量≥6.7Tbps，转发性能≥160Mpps； 2.固化10/100/1000M以太网端口≥24，10G/1G SFP+光接口≥4个； 3.支持并实配可拔插双模块化电源，单电源功率≥70W，实现1+1冗余； 4.支持专门基础网络保护机制，能够限制用户向网络中发送数据包的速率，对有攻击行为的用户进行隔离，保证设备和整网的安全稳定运行； | 华为、华三、锐捷、海康威视 | 台 | 1
10 | 理线架 | 12档24口理线架 | 海康威视、爱谱华顿、一舟 | 个 | 4
11 | 网络线 | 超五类非屏蔽双绞线 | 海康威视、爱谱华顿、一舟 | 米 | 2984
12 | 线管 | PVC20室内敷设，含底盒及配件 | 联塑、南亚、伟星 | 米 | 830
二、增加1套UPS不间断电源
13 | UPS电源主机 | 额定容量：3kVA，额定输入输出电压范围：120~295Vac，额定频率：50/60Hz（自适应），电池电压：96V，安装方式：塔式。输出方式：输出插座 + 接线排，面板LED显示，拓扑结构：双变换在线式，供电制式：单进单出高频在线式3KVA/2700W,输出功率因数0.9。整机效率高达 95%。 | 华为、科华、维谛 | 台 | 1
14 | 蓄电池 | 每组配置8节电池，38AH/12V，铅酸蓄电池；设计寿命可达 10 年，吸附式玻璃纤维隔板技术，气体复合效率达到99%，免维护，使用过程无需补充水高可靠的专业阀控密封式设计，有效确保不漏（渗）液、无酸雾、不腐蚀、无酸性气体溢出可提供阻燃槽盖，更安全，具有更长的寿命温度使用范围 （放电：-15 ～ 50℃ / 充电：0～40℃ / 贮存：5～40℃ / 推荐 20 ~ 25℃） | 华为、科华、维谛 | 节 | 8
15 | 电池箱 | 每个安装8节38安时电池。 | 华为、科华、维谛 | 台 | 1
16 | 配电箱 | 尺寸：400*300*200mm成套配电箱，含空开漏电保护等 | 定制 | 套 | 1
17 | 电线电缆 | WDZC-YJY-3*2.5 | 太阳、爱谱华顿、民兴 | 米 | 200
18 | 配件辅材 | 摄像机支架、电源插排、转接头、保护金属弯管、接地电缆、水晶头、电工胶布、扎带、标签、螺钉、软管套管等全部配件 | 国产 | 项 | 1
三 | 项目总造价 | 大写：人民币 （小写¥）
保修期： 年 供货期（包含布线安装）： 其他服务承诺：